## 福州研发基地（马保村）工程量清单
福州研发基地（马保村）工程量清单
序号 | 项目名称 | 项目特征描述 | 计量单位 | 工程量
1 | 块料楼地面 | (1)(地砖楼地面 水泥砂浆结合层 不勾缝 周长3200mm以内) | m2 | 10
2 | 木质门 | (1)成品木门安装(带门套成品装饰平开复合木门 单开) | m2 | 2
3 | 金属（塑钢）门 | (1)塑钢门(塑钢平开门) | m2 | 2
4 | 普通灯具 | (1)吸顶灯具安装(灯罩周长≤800mm) | 套 | 15
5 | 电力电缆 | (1)YJV 4*35+1电缆 | m | 35
6 | 电力电缆 | (1)YJV 4*25+1电缆 | m | 35
7 | 塑料管 | (1)室内 PP-R给水管(热熔连接) DN20 (2)管道消毒、冲洗(公称直径20mm以内) | m | 43
8 | 塑料管 | (1)室内UPVC排水塑料管(承插连接)DN50 (2)预留孔洞DN50 (3)堵洞DN50 | m | 32
9 | 增压泵 | (1)卫生间增压泵 | 台 | 2
10 | 水电人工费 | (1)水电人工费 | 项 | 1
11 | 水电材料费 | (1)水电材料费 | 项 | 1
12 | 水泥漆修补 | (1)水泥漆修补 | 项 | 1
13 | 拆墙 | (1)拆墙 | 项 | 1
14 | 垃圾清运 | (1)垃圾清运 | 项 | 1
15 | 瓷砖、玻化砖修补 | (1)瓷砖、玻化砖修补 | 项 | 1
16 | 木隔断 | (1)木隔断(双面木龙骨细木工板 隔断墙) 单面 | m2 | 32.7
17 | 卫生间吊顶拉门修整 | (1)卫生间吊顶拉门修整 | 项 | 1
18 | 门锁合页等五金配件 | (1)门锁合页等五金配件 | 项 | 1
19 | 小电器 | (1)民用电器安装(风扇安装 排气扇) | 个/套/台/ | 2
20 | 电工拉线吊顶开口 | (1)电工拉线吊顶开口 | 项 | 8
21 | 检修口 | (1)检修口 | 项 | 8
22 | 配电箱 | (1)三相配电箱 | 台 | 2
23 | 洗漱台 | (1)浴厕配件(大理石洗漱台 ≤1m2) | 个 | 3
24 | 给、排水附(配)件 | (1)水龙头 DN15 | 个/组 | 5
25 | 给、排水附(配)件 | (1)洗菜池龙头 | 个/组 | 1
26 | 洗脸盆 | (1)洗脸盆(挂墙式 组成安装 单嘴) | 组 | 2
27 | 大便器 | (1)坐式大便器安装(连体水箱) | 组 | 2
28 | 螺纹阀门 | (1)低压阀门(螺纹阀门 公称直径15mm以内) | 个 | 15
29 | 大理石台 | (1)大理石台 | m | 4.6
30 | 金属格栅窗 | (1)防火、防盗窗(防盗格栅窗 不锈钢管) | m2 | 34.72
31 | 金属（塑钢）门 | (1)不锈钢门 | 樘 | 2
32 | 其他电器 | (1)热水器 | 个/套/台/ | 1